## LOT 05
LOT N°05 : CHAUFFAGE / VENTILATION / CLIMATISATION / PLOMBERIE SANITAIRE
Les métrés et quantités sont donnés à titre indicatif. Il peuvent être modifiés ou complétés si l'entrepreneur le juge nécessaire. Les N° correspondent aux § correspondants du CCTP.
Il devra être tenu compte des accessoires nécessaires au montage et à la bonne exécution des travaux, que chaque entreprise devra évaluer en fonction de ses méthodes habituelles de travail.
| Article | Unité | Qté. | Qté. Entrep. | Prix Unitaire H.T | Prix Total H.T
3.00 DEPOSE
|  | Ens | 1 |  |  | 0
SOUS TOTAL € HT 3.00 DEPOSE | [5 empty] | 0
4.00 DESCRIPTION DES INSTALLATIONS
4.1 CHAUFFAGE
4.1.1 | Reprise alimentation gaz chaufferie
Origine / Coupure extérieure
| Tube Pe | Ml | 40 |  |  | 0
| Raccordement compteur sur tube Pe, tube Pe coffret, tube acier et capotage métallique | Ens | 1 |  |  | 0
| Coffret sous verre dormant | U | 1 |  |  | 0
| Vanne de barrage gaz | U | 1 |  |  | 0
Alimentation chaufferie
| Tube acier "tarif 3" depuis la vanne de barrage jusqu'en chaufferie | Ml | 6 |  |  | 0
4.1.2 | Réseaux hydrauliques
4.1.2.1 | Tuyauteries
| Tuyauterie acier électcrozingué y compris raccords, supports,… | Ml | 390 |  |  | 0
Distribution
4.1.2.2 | Accessoires, Robinetterie
| Vannes de décharge | U | 1 |  |  | 0
| Vannes d'isolement à boisseau sphérique | U | 5 |  |  | 0
DN
| Vannes de réglage | U | 5 |  |  | 0
DN
| Purgeurs | U | 5 |  |  | 0
| Robinets de vidange DN25 | U | 5 |  |  | 0
| Compteur d'énergie | U | 1 |  |  | 0
4.1,2.3 | Calorifuge et peinture
| Réseau de distribution hors volume chauffé (cuisine, porche d'entrée) | Ml | 40 |  |  | 0
4.1.3 | Radiateurs
| Radiateurs à eau chaude basse température y compris robinetterie | U | 39 |  |  | 0
SOUS TOTAL € HT 4.1 | [5 empty] | 0
4.2 VENTILATION MECANIQUE CONTROLEE
4.2.1 | Bouches d’extraction auto-réglable
| Bouches d’extraction auto-réglable | U | 8 |  |  | 0
4.2.2 | Réseau d'extraction
Gaines circulaires en tôle d’acier galvanisé
| diam. 125 | Ml | 18 |  |  | 0
| diam. 160 | Ml | 3 |  |  | 0
| grille en façade | U | 1 |  |  | 0
4.2.3 | Caisson d'extraction
| Caisson d'extraction | U | 1 |  |  | 0
| Raccordement électrique | Ens | 1 |  |  | 0
4.2.3 | Vestiaire cuisine /Tisanerie
| Aérateur | U | 2 |  |  | 0
| Raccordement électrique | Ens | 2 |  |  | 0
| Gaines circulaires en tôle d’acier galvanisé | Ml | 6 |  |  | 0
| Grille en façade | U | 1 |  |  | 0
| Rejet en toiture | Ens | 1 |  |  | 0
SOUS TOTAL € HT 4.2 | [5 empty] | 0
4.3 VENTILATION CUISINE
4.3.1 | Compensation
| Caisson de compensation | U | 1 |  |  | 0
| Raccordement électrique sur attente du lot Electricité | Ens | 1 |  |  | 0
| Equipement de régulation et de gestion du fonctionnement | Ens | 1 |  |  | 0
| Gaines circulaire en tôle d’acier galvanisé | Ml | 6 |  |  | 0
| Grille de façade | U | 1 |  |  | 0
| Grille de soufflage | U | 1 |  |  | 0
4.3.2 | Extraction hottes
| Gaines circulaires en tôle d’acier galvanisé | Ens | 2 |  |  | 0
| Tourelle d'extraction | PM
| Raccordement électrique sur attente du lot Electricité | Ens | 2 |  |  | 0
SOUS TOTAL € HT 4.3 | [5 empty] | 0
4.4 PLOMBERIE SANITAIRES
4.4.1 | Eau froide
4.4.1.1 | Origine de l'installation | Ens | 1 |  |  | 0
4.4.1.2 | Distribution
| Tuyauteries de distribution y compris raccords, supports, … | ml | 200 |  |  | 0
| Calorifuge tuyauteries | ml | 200 |  |  | 0
| Vannes d'isolement sur les antennes principales | U | 8 |  |  | 0
| Vannes d'isolement et de vidange en pied de colonnes | U | 4 |  |  | 0
| Anti-béliers en tête de colonnes | U | 5 |  |  | 0
| Attente ML | U | 1 |  |  | 0
4.4.2 | Eau chaude sanitaire
4.4.2.1 | Chauffe eau petite capacités instantanes
| Chauffe eau indépendants petite capacité ''flash'' | U | 1 |  |  | 0
Capacité : 15L / Puissance : 2kW
| Chauffe eau indépendants petite capacité ''flash'' | U | 2 |  |  | 0
Capacité : 50L / Puissance : 2kW
4.4.2.2 | Chauffe eau
| Chauffe eau : Capacité : 300L / Puissance : 3kW | U | 1 |  |  | 0
4.4.2.3 | Réseau de distribution
Tuyauteries en tube cuivre ou PVC y compris raccords, supports, …
| diam. | ml | 60 |  |  | 0
| Calorifuge mousse synthétique M1 d’épaisseur 19 mm | ml | 60 |  |  | 0
| Vannes d'isolement sur les antennes principales | U | 12 |  |  | 0
4.4.3 | Eaux usées
Réseau d'évacuation
Réseaux en tube PVC
| DN32 | ml
| DN40 | ml
| DN50 | ml | 50 |  |  | 0
| DN63 | ml
| DN75 | ml
| DN100 | ml | 90 |  |  | 0
| DN125 | ml
4.4.4 | Appareils sanitaires
4.4.4.1 | Lave mains d'angles PMR | U | 1 |  |  | 0
4.4.4.2 | Lave mains | U | 2 |  |  | 0
4.4.4.3 | Lavabots PMR | U | 2 |  |  | 0
4.4.4.4 | Lavabots fontaine | Ens | 2 |  |  | 0
4.4.4.5 | WC maternel sur pied | U | 13 |  |  | 0
4.4.4.6 | Séparateur WC | U | 12 |  |  | 0
4.4.4.7 | WC PMR ADULTE | U | 1 |  |  | 0
4.4.4.8 | WC PMR ENFANT | U | 2 |  |  | 0
4.4.4.9 | WC au sol | U | 1 |  |  | 0
4.4.4.10 | WC | U | 1 |  |  | 0
4.4.4.11 | Bac salle de classe | U | 5 |  |  | 0
4.4.4.12 | Vidoir | U | 2 |  |  | 0
4.4.4.13 | Douche 80x80 | U | 1 |  |  | 0
4.4.4.14 | Douche quart de rond 80x80 | U | 1 |  |  | 0
4.4.4.15 | Douchette | U | 1 |  |  | 0
4.4.4.16 | Robinet de puisage | U | 2 |  |  | 0
4.4.4.17 | Siphon de sol | U | 8 |  |  | 0
4.4.4.18 | Distributeur de savon liquide | U | 5 |  |  | 0
4.4.4.19 | Distributeur de papier hyiènique | U | 5 |  |  | 0
4.4.5 | Rinçage
| Rinçage suivant CCTP | Ens | 1 |  |  | 0
4.4.6 | Extincteurs et plans d'évacuation
| Extincteurs à eau | U | 4 |  |  | 0
| Extincteurs risques électriques | U | 3 |  |  | 0
| Plan d'évacuation | Ens | 1 |  |  | 0
SOUS TOTAL € HT 4.4 | [5 empty] | 0
4.5 ELECTRICITE
4.5.1 | Principe | PM
| Raccordements électriques comptés dans les paragraphes correspondants aux différents équipements | PM
SOUS TOTAL € HT 4.5 | [5 empty] | PM
SOUS TOTAL € HT 4.00 DESCRIPTION DES INSTALLATIONS | [5 empty] | 0
Total lot05 € HT | [5 empty] | 0