## Lot N°02 ETANCHEITE
|  | U | Quantité | Prix en € | Total en €
1 | GENERALITES SUR ETANCHEITE |  |  |  |  | CH3
1.1 | SUJETIONS GENERALES |  |  |  |  | CH4
1.1 12 | Action d'insertion obligatoire. Nombre d’heures d’insertion imposé pour ce lot. | ENS | 1 |  | 0 | ART | AJI-Q854
1.4 | DOSSIER D'INTERVENTION ULTERIEURE et DOE |  |  |  |  | CH4
1.4 1 | Dossier DIUO et DOE | ENS | 1 |  | 0 | ART | JOC-A313
2 | TERRASSES NON CIRCULABLES |  |  |  |  | CH3
2.1 | ETANCHEITE A MEMBRANE |  |  |  |  | CH4
CH5
2.1 1 | Isolation en mousse de polyuréthane de 40mm - RD = 1.50 m².K/W | M2 | 11 |  | 0 | ART | JOC-B206
2.1 2 | Isolation en polyuréthane de 120mm - R=5.45m².K/W | M2 | 955 |  | 0 | ART | JOC-B316
2.1 3 | Isolation en polyuréthane de 120mm - R=5.45m².K/W en relevés | ML | 232 |  | 0 | ART | SEB-C419
CH5
2.1 4 | Pare-vapeur sur support béton | M2 | 966 |  | 0 | ART | JOC-B319
2.1 5 | Etanchéité membrane à base de polypropylènes modifiés (FPO), y compris écran de séparation mécanique | M2 | 966 |  | 0 | ART | DAD-B759
2.1 6 | Relevé en pose libre - membrane FPO | ML | 408 |  | 0 | ART | JOC-B317
2.1 7 | Traitement des rives sur ITE | ML | 251 |  | 0 | ART | AJI-K753
2.1 8 | Traitement des rives | ML | 34 |  | 0 | ART | DAD-B589
2.1 9 | Habillage de poutre en relevé - membrane FPO | ML | 24 |  | 0 | ART | JOC-B321
CH5
2.1 10 | Naissances d'eau pluviales Ø125mm | U | 3 |  | 0 | ART | AJI-R838
2.1 11 | Naissances d'eau pluviales Ø100mm | U | 18 |  | 0 | ART | AJI-H591
2.1 12 | Trop plein Ø100mm | U | 21 |  | 0 | ART | JOC-B322
2.1 13 | Abergement pour ventilation de chute EU/EV Ø100mm | U | 6 |  | 0 | ART | AJI-H637
2.1 14 | Habillage de poutre en dilatation contre mur haut - membrane FPO | ML | 1.6 |  | 0 | ART | AJI-H650
2.1 15 | Habillage de poutres doubles en dilatation - membrane FPO | ML | 16.7 |  | 0 | ART | JOC-B399
3 | TERRASSES CIRCULABLES |  |  |  |  | CH3
3.1 | ETANCHEITE AVEC PROTECTION PAR DALLES |  |  |  |  | CH4
3.1 1 | Pare-vapeur : | M2 | 1.5 |  | 0 | ART | ETDASP10
3.1 2 | Isolation en polyuréthane de 120mm - R=5.45m².K/W | M2 | 1.5 |  | 0 | ART | AJI-J422
3.1 3 | Etanchéité F5 I5 T4 | M2 | 1.5 |  | 0 | ART | ETDASP40
3.1 4 | Relevés ou retombées. | ML | 7 |  | 0 | ART | ETDASP45
3.1 5 | Protection par lames en bois 120 x 2400 mm long x 28 mm épr sur lambourdes. | M2 | 1.5 |  | 0 | ART | SEB-B742
3.2 | ETANCHEITE SOUS PROTECTION DURE |  |  |  |  | CH4
3.2 1 | Pare-vapeur : | M2 | 1162 |  | 0 | ART | ETSPDU05
3.2 2 | Isolation en polyuréthane de 120mm - R=5.45m².K/W | M2 | 1162 |  | 0 | ART | AJI-O763
3.2 3 | Complexe d'étancheïté type bicouche, posé en indépendance avec classement F5 I5 T4 | M2 | 1162 |  | 0 | ART | ETSPDU14
3.2 4 | Relevés | ML | 213 |  | 0 | ART | ETSPDU25
3.2 5 | couche drainante et de désolidarisation | M2 | 1162 |  | 0 | ART | YSA-B328
3.2 6 | Etanchéité de joint de dilatation | ML | 22.3 |  | 0 | ART | ETSPDU60
4 | MURS ENTERRES |  |  |  |  | CH3
4.1 | ETANCHEITE MURS ENTERRES |  |  |  |  | CH4
4.1 1 | Etanchéité enterrée verticale bi-couche | M2 | 93 |  | 0 | ART | ETMUEN10
4.1 2 | Protection de l'étanchéité protecdrain ou équivalent. | M2 | 93 |  | 0 | ART | ETMUEN40
4.1 3 | Profilés d'arrêt d'étanchéité des murs enterrés. | ML | 37 |  | 0 | ART | ETMUEN50
5 | ETANCHEITE LIQUIDE |  |  |  |  | CH3
5.1 | SYSTEME D'ETANCHEITE LIQUIDE A FROID |  |  |  |  | CH4
5.1 1 | Etanchéité liquide type résine sans protection lourde | M2 | 65 |  | 0 | ART | JOC-B147
6 | PIECES DE FINITION |  |  |  |  | CH3
6.1 | PROFILES SOLIN |  |  |  |  | CH4
6.1 1 | Profilé solin | ML | 314 |  | 0 | ART | ETPRSO20
6.1 2 | Profilé solinet départ d'isolant de 150mm de Dani Alu ou équivalent | ML | 232 |  | 0 | ART | DAD-B824
7 | EVACUATIONS DES EAUX PLUVIALES |  |  |  |  | CH3
7.1 | GARGOUILLES EN ACIER GALVANISE |  |  |  |  | CH4
7.1 1 | Gargouille EP Ø100 mm | U | 1 |  | 0 | ART | AJI-D431
7.2 | TROP PLEIN |  |  |  |  | CH4
7.2 1 | Trop plein Ø 100 mm | U | 1 |  | 0 | ART | AJI-R850
7.3 | DESCENTE EN ZINC |  |  |  |  | CH4
7.3 1 | Descente en zinc Ø 125mm y/c fixations, coudes etc .. | ML | 44 |  | 0 | ART | SEB-C139
8 | DIVERS |  |  |  |  | CH3
8.1 | DISPOSITIFS D'ANCRAGE PERMANENTS |  |  |  |  | CH4
8.1 1 | Potelets d'ancrage sur toiture étanchée | U | 1 |  | 0 | ART | ETPOIA30
8.1 2 | Point d'ancrage pour garde-corps sur acrotère béton | U | 39 |  | 0 | ART | ETPOIA40
| Montant HT du Lot N°02 ETANCHEITE |  |  |  | 0 | TOTHT
20 | TVA (20%) |  |  |  | 0 | TVA
| Montant TTC |  |  |  | 0 | TOTTTC
D.P.G.F.
Lot N°02 ETANCHEITE
CONSTRUCTION DU NOUVEAU GROUPE SCOLAIRE RUFFI 13002 MARSEILLE